## Boşluk Değerleri
kampanaBoslukX | kampanaBoslukY | valfBoslukX | valfBoslukYArka | valfBoslukYOn | kilitliBlokAraBoslukX | tekHizAraBoslukX | ciftHizAraBoslukX | kompanzasyonTekHizAraBoslukX | sogutmaAraBoslukX | sogutmaAraBoslukYkOn | sogutmaAraBoslukYkArka | kilitMotorKampanaBosluk | kilitMotorMotorBoslukX | kilitMotorBoslukYOn | kilitMotorBoslukYArka | kayipLitre
30 | 30 | 50 | 50 | 50 | 100 | 50 | 50 | 100 | 200 | 100 | 40 | 100 | 100 | 100 | 40 | 7

## Ünite Tipi
Ünite Tipleri
Hidros
Klasik

## Motor
Motor
4 kW
5.5 kW
5.5 kW (Kompakt)
7.5 kW (Kompakt)
11 kW
11 kW (Kompakt)
15 kW
18.5 kW
22 kW
37 kW

## Kampana
Kampana Ölçü
250 mm
300 mm
250 mm
300 mm
350 mm
300 mm
350 mm
350 mm
350 mm
400 mm

## Pompa-1
Hidros
1.1 cc
1.6 cc
2.1 cc
2.7 cc
3.2 cc
3.7 cc
4.2 cc
4.8 cc
5.8 cc
7 cc
8 cc
9 cc

## Pompa-2
Klasik
9.5 cc
11.9 cc
14 cc
14.6 cc
16.8 cc
19.2 cc
22.9 cc
28.1 cc
28.8 cc
33.3 cc
37.9 cc
42.6 cc
45.5 cc
49.4 cc
56.1 cc

## Pompa-3
Tümü
1.1 cc
1.6 cc
2.1 cc
2.7 cc
3.2 cc
3.7 cc
4.2 cc
4.8 cc
5.8 cc
7 cc
8 cc
9 cc
9.5 cc
11.9 cc
14 cc
14.6 cc
16.8 cc
19.2 cc
22.9 cc
28.1 cc
28.8 cc
33.3 cc
37.9 cc
42.6 cc
45.5 cc
49.4 cc
56.1 cc

## Kilit Motor
Kilit Motor Türleri
1.5 kW
2.2 kW

## Kilit Pompa
Kilit Pompa Türleri
4.2 cc
4.8 cc
5.8 cc

## Valf Tipi-1
Durum 1 (Hidrolik Kilit Yok)
Kilitli Blok ¦¦ Çift Hız

## Valf Tipi-2
Durum 2 (Hidrolik Kilit Var)
İnişte Tek Hız
İnişte Çift Hız
Kompanzasyon + İnişte Tek Hız

## Parça-Kampana
| Malzeme Kodu | Açıklama | Adet
250 lik Kampana | 150-51-06-510 | 250'lik Kampana | 1 | KAMPANA (SERİ) 2K-250 GR30 SERİSİ
| 150-50-21-590 | M12 x 60 - AKB Civata | 4
| 150-50-23-007 | M12 Somun | 4
| 150-50-24-026 | M12 Pul | 4
300 lük Kampana | 150-51-06-511 | 300 lük Kampana | 1 | KAMPANA (SERİ) 2K-300 GR30 SERİSİ
| 150-50-21-590 | M12 x 60 - AKB Civata | 4
| 150-50-23-007 | M12 Somun | 4
| 150-50-24-026 | M12 Pul | 4
350 lik Kampana | 150-51-06-512 | 350 lik Kampana | 1 | KAMPANA (SERİ) 2K-350 GR30 SERİSİ
| 150-50-21-639 | M16 x 60 - AKB Civata | 4
| 150-50-23-009 | M16 Somun | 4
| 150-50-24-008 | M16 Pul | 4
400 lük Kampana | 150-51-06-518 | 400 lük Kampana | 1 | KAMPANA (SERİ) 2K-400 GR30 SERİSİ
| 150-50-21-639 | M16 x 60 - AKB Civata | 4
| 150-50-23-009 | M16 Somun | 4
| 150-50-24-008 | M16 Pul | 4

## Parça-Pompa
| Malzeme Kodu | Açıklama | Adet
9.5 cc | 150-51-01-305 | 9.5 cc Pompa | 1
| 150-50-21-065 | M6 x 30 İmbus Civata | 1
| 150-50-24-003 | M6 Pul | 4
| 150-51-06-396 | 40 x 1/2 Düz Adaptör Emiş | 1 | POMPA ADAPTÖRÜ 1/2 Ø40
| 150-53-08-651 | 1/2 Galvanizli Kuyruklu Dirsek | 1
| 150-51-06-413 | 30 x 1/2 Dirsek Adaptör Pompa | 1 | POMPA ADAPTÖRLERİ DPA-30 90 ° DİRSEK 1/2"
| 150-51-09-080 | 1/2 x M24 Nipel | 1 | REKOR M24 1/2"
| 123 | 1/2 x 10 cm Boru | 1
| 150-51-07-004 | 45 Lt Emiş Filtresi | 1
| 150-53-08-011 | 1 - 1/2 Galvanizli Redüksiyon | 1
11.9 cc | 150-51-01-306 | 11.9 cc Pompa | 1
| 150-50-21-065 | M6 x 30 İmbus Civata | 1
| 150-50-24-003 | M6 Pul | 4
| 150-51-06-396 | 40 x 1/2 Düz Adaptör Emiş | 1
| 150-53-08-651 | 1/2 Galvanizli Kuyruklu Dirsek | 1
| 150-51-06-413 | 30 x 1/2 Dirsek Adaptör Pompa | 1
| 150-51-09-080 | 1/2 x M24 Nipel | 1
| 123 | 1/2 x 10 cm Boru | 1
| 150-51-07-004 | 45 Lt Emiş Filtresi | 1
| 150-53-08-011 | 1 - 1/2 Galvanizli Redüksiyon | 1
14 cc | 150-51-01-308 | 14 cc Pompa | 1
| 150-50-21-065 | M6 x 30 İmbus Civata | 1
| 150-50-24-003 | M6 Pul | 4
| 150-51-06-396 | 40 x 1/2 Düz Adaptör Emiş | 1
| 150-53-08-651 | 1/2 Galvanizli Kuyruklu Dirsek | 1
| 150-51-06-413 | 30 x 1/2 Dirsek Adaptör Pompa | 1
| 150-51-09-080 | 1/2 x M24 Nipel | 1
| 123 | 1/2 x 10 cm Boru | 1
| 150-51-07-004 | 45 Lt Emiş Filtresi | 1
| 150-53-08-011 | 1 - 1/2 Galvanizli Redüksiyon | 1
14.6 cc | 150-51-01-309 | 14.6 cc Pompa | 1
| 150-50-21-065 | M6 x 30 İmbus Civata | 1
| 150-50-24-003 | M6 Pul | 4
| 150-51-06-396 | 40 x 1/2 Düz Adaptör Emiş | 1
| 150-53-08-651 | 1/2 Galvanizli Kuyruklu Dirsek | 1
| 150-51-06-413 | 30 x 1/2 Dirsek Adaptör Pompa | 1
| 150-51-09-080 | 1/2 x M24 Nipel | 1
| 123 | 1/2 x 10 cm Boru | 1
| 150-51-07-004 | 45 Lt Emiş Filtresi | 1
| 150-53-08-011 | 1 - 1/2 Galvanizli Redüksiyon | 1
16.8 cc | 150-51-01-310 | 16.8 cc Pompa | 1
| 150-50-21-065 | M6 x 30 İmbus Civata | 1
| 150-50-24-003 | M6 Pul | 4
| 150-51-06-396 | 40 x 1/2 Düz Adaptör Emiş | 1
| 150-53-08-651 | 1/2 Galvanizli Kuyruklu Dirsek | 1
| 150-51-06-433 | 30 x 1/2 Dirsek Adaptör Pompa | 1 | POMPA ADAPTÖRLERİ DPA-30 1/2 90 ° DİRSEK
| 150-51-09-080 | 1/2 x M24 Nipel | 1
| 123 | 1/2 x 10 cm Boru | 1
| 150-51-07-004 | 45 Lt Emiş Filtresi | 1
| 150-53-08-011 | 1 - 1/2 Galvanizli Redüksiyon | 1
19.2 cc | 150-51-01-311 | 19.2 cc Pompa | 1
| 150-50-21-065 | M6 x 30 İmbus Civata | 4
| 150-50-24-003 | M6 Pul | 4
| 150-51-06-399 | 40 x 3/4 Dirsek Adaptör Emiş | 1 | POMPA ADAPTÖRÜ 3/4 Ø40
| 150-51-06-413 | 30 x 1/2 Dirsek Adaptör Pompa | 1
| 150-51-09-080 | 1/2 - M24 Nipel | 1
| 123 | 3/4 x 10 cm Boru | 1
| 150-51-07-005 | 65 Lt Emiş Filtresi | 1
| 150-53-08-014 | 1 - 1/2 - 3/4 Galvanizli Redüksiyon | 1
22.9 cc | 150-51-01-312 | 22.9 cc Pompa | 1
| 150-50-21-065 | M6 x 30 İmbus Civata | 4
| 150-50-24-003 | M6 Pul | 4
| 150-51-06-399 | 40 x 3/4 Dirsek Adaptör Emiş | 1
| 150-51-06-413 | 30 x 1/2 Dirsek Adaptör Pompa | 1
| 150-51-09-080 | 1/2 - M24 Nipel | 1
| 123 | 3/4 x 10 cm Boru | 1
| 150-51-07-005 | 65 Lt Emiş Filtresi | 1
| 150-53-08-014 | 1 - 1/2 - 3/4 Galvanizli Redüksiyon | 1
28.1 cc | 150-51-01-313 | 28.1 cc Pompa | 1
| 150-50-21-065 | M6 x 30 İmbus Civata | 4
| 150-50-24-003 | M6 Pul | 4
| 150-51-06-399 | 40 x 3/4 Dirsek Adaptör Emiş | 1
| 150-50-21-063 | M6 x 20 İmbus Civata | 8
| 150-50-24-003 | M6 Pul | 8
| 150-51-06-413 | 30 x 1/2 Dirsek Adaptör Pompa | 1
| 150-51-09-080 | 1/2 - M24 Nipel | 1
| 123 | 3/4 x 10 cm Boru | 1
| 150-51-07-005 | 65 Lt Emiş Filtresi | 1
| 150-53-08-014 | 1 - 1/2 - 3/4 Galvanizli Redüksiyon | 1
28.8 cc
33.3 cc | 150-51-01-354 | 33.3 cc Pompa | 1
| 150-50-21-097 | M8 x 40 İmbus Civata | 4
| 150-50-24-004 | M8 Pul | 4
| 150-51-06-443 | 51 x 3/4 Düz Adaptör Emiş | 1
| 150-53-08-652 | 3/4 Galvanizli Kuyruklu Dirsek | 1
| 150-51-06-396 | 40 x 1/2 Düz Adaptör Pompa | 1
| 123 | 1/2 - M30 Nipel | 1
| 123 | 3/4 x 10 cm Boru | 1
| 150-51-07-006 | 90 Lt Emiş Filtresi | 1
| 150-53-08-014 | 1 - 1/2 - 3/4 Galvanizli Redüksiyon | 1
37.9 cc | 150-51-01-355 | 37.9 cc Pompa | 1
| 150-50-21-097 | M8 x 40 İmbus Civata | 4
| 150-50-24-004 | M8 Pul | 4
| 150-51-06-443 | 51 x 3/4 Düz Adaptör Emiş | 1
| 150-53-08-652 | 3/4 Galvanizli Kuyruklu Dirsek | 1
| 150-51-06-396 | 40 x 1/2 Düz Adaptör Pompa | 1
| 123 | 1/2 - M30 Nipel | 1
| 123 | 3/4 x 10 cm Boru | 1
| 150-51-07-006 | 90 Lt Emiş Filtresi | 1
| 150-53-08-014 | 1 - 1/2 - 3/4 Galvanizli Redüksiyon | 1
42.6 cc | 150-51-01-356 | 42.6 cc Pompa | 1
| 150-50-21-097 | M8 x 40 İmbus Civata | 4
| 150-50-24-004 | M8 Pul | 4
| 150-51-06-443 | 51 x 3/4 Düz Adaptör Emiş | 1
| 150-53-08-652 | 3/4 Galvanizli Kuyruklu Dirsek | 1
| 150-51-06-396 | 40 x 1/2 Düz Adaptör Pompa | 1
| 123 | 1/2 - M30 Nipel | 1
| 123 | 3/4 x 10 cm Boru | 1
| 150-51-07-006 | 90 Lt Emiş Filtresi | 1
| 150-53-08-014 | 1 - 1/2 - 3/4 Galvanizli Redüksiyon | 1
45.5 cc | 150-51-01-357 | 45.5 cc Pompa | 1
| 150-50-21-097 | M8 x 40 İmbus Civata | 4
| 150-50-24-004 | M8 Pul | 4
| 150-51-06-443 | 51 x 3/4 Düz Adaptör Emiş | 1
| 150-53-08-652 | 3/4 Galvanizli Kuyruklu Dirsek | 1
| 150-51-06-396 | 40 x 1/2 Düz Adaptör Pompa | 1
| 123 | 1/2 - M30 Nipel | 1
| 123 | 3/4 x 10 cm Boru | 1
| 150-51-07-006 | 90 Lt Emiş Filtresi | 1
| 150-53-08-014 | 1 - 1/2 - 3/4 Galvanizli Redüksiyon | 1
49.4 cc | 150-51-01-358 | 49.4 cc Pompa | 1
| 150-50-21-097 | M8 x 40 İmbus Civata | 4
| 150-50-24-004 | M8 Pul | 4
| 150-51-06-443 | 51 x 3/4 Düz Adaptör Emiş | 1
| 150-53-08-652 | 3/4 Galvanizli Kuyruklu Dirsek | 1
| 150-51-06-396 | 40 x 1/2 Düz Adaptör Pompa | 1
| 123 | 1/2 - M30 Nipel | 1
| 123 | 3/4 x 10 cm Boru | 1
| 150-51-07-006 | 90 Lt Emiş Filtresi | 1
| 150-53-08-014 | 1 - 1/2 - 3/4 Galvanizli Redüksiyon | 1
56.1 cc | 150-51-01-359 | 56.1 cc Pompa | 1
| 150-50-21-097 | M8 x 40 İmbus Civata | 4
| 150-50-24-004 | M8 Pul | 4
| 123 | 3/4 x 10 cm Boru | 1
| 150-51-07-006 | 90 Lt Emiş Filtresi | 1
| 150-53-08-014 | 1 - 1/2 - 3/4 Galvanizli Redüksiyon | 1

## Parça-Motor
| Malzeme Kodu | Açıklama | Adet
4 kW | 150-52-13-014 | 4 kW B5 Flanşlı Motor | 1
5.5 kW | 123 | 5.5 kW B5 Flanşlı Motor | 1
5.5 kW (Kompakt) | 150-52-13-016 | 5.5 kW (Kompakt) B5 Flanşlı Motor | 1
7.5 kW (Kompakt) | 150-52-13-017 | 7.5 kW (Kompakt) B5 Flanşlı Motor | 1
11 kW | 123 | 11 kW B5 Flanşlı Motor | 1
11 kW (Kompakt) | 150-52-13-018 | 11 kW (Kompakt) B5 Flanşlı Motor | 1
15 kW | 150-52-13-019 | 15 kW B5 Flanşlı Motor | 1
18.5 kW | 150-52-13-196 | 18.5 kW B5 Flanşlı Motor | 1
22 kW | 150-52-13-020 | 22 kW B5 Flanşlı Motor | 1
37 kW | 150-52-13-206 | ELEKTRİK MOTORU 37 KW 1500 d/dk 380V B5 FLANŞLI VOLT | 1 | İKİ TANE AYNI MOTOR VAR
| 150-52-13-199 | 37 kW B5 Flanşlı Motor

## Parça-Kaplin
| Malzeme Kodu | Açıklama | Adet
4 - 5.5 kW (Kompakt) Motor 1 Grubu Pompa | 150-51-06-579 | 1PN28 İşlenmiş Kaplin Takımı | 1
5.5 - 7.5 - 11 kW Motor 1 Grubu Pompa | 150-51-06-576 | 1PN38 İşlenmiş Kaplin Takımı | 1
15 - 18.5 - 22 - 37 kW Motor 1 Grubu Pompa | 150-51-06-560 | 1PN42 İşlenmiş Kaplin Takımı | 1
4 - 5.5 kW (Kompakt) Motor 2 Grubu Pompa | 150-51-06-580 | 2PN28 İşlenmiş Kaplin Takımı | 1
5.5 - 7.5 - 11 kW Motor 2 Grubu Pompa | 150-51-06-575 | 2PN38 İşlenmiş Kaplin Takımı | 1
15 - 18.5 - 22 - 37 kW Motor 2 Grubu Pompa | 150-51-06-561 | 2PN42 İşlenmiş Kaplin Takımı | 1

## Parça-Valf Blokları
| Malzeme Kodu | Açıklama | Adet
Tek Hız Blok | 150-51-05-053 | Tek Hız Blok | 1
1 Grubu Pompa Nipel | 150-51-09-080 | 1/2 - M24 Nipel | 2
2 Grubu Pompa Nipel | 123 | 1/2 - M30 Nipel | 2
| 123 | 3/4 x 20 Cm Boru | 1
| 150-50-21-078 | M6 x 100 İmbus Civata | 2
| 150-51-10-803 | 315 Bar Manometre | 1
| 150-51-10-797 | 1/4 Ø10 Manometre Nipeli | 2
| 150-51-10-798 | 1/4 Ø10 Pimli Ters Dirsek | 1 | MANOMETRE REKORU 1/4-Ø10 PİMLİ
| 150-53-08-503 | 1/4 Alyan Başlı Kör Tapa | 2
Çift Hız Blok | 123 | Çift Hız Blok | 1
1 Grubu Pompa Nipel | 150-51-09-080 | 1/2 - M24 Nipel | 2
2 Grubu Pompa Nipel | 123 | 1/2 - M30 Nipel | 2
| 123 | 3/4 x 20 Cm Boru | 1
| 150-50-21-078 | M6 x 100 İmbus Civata | 4
| 150-51-10-803 | 315 Bar Manometre | 1
| 150-51-10-797 | 1/4 Ø10 Manometre Nipeli | 2
| 150-51-10-798 | 1/4 Ø10 Pimli Ters Dirsek | 1 | MANOMETRE REKORU 1/4-Ø10 PİMLİ
Kilitli Blok ¦¦ Çift Hız Blok | 150-51-05-069 | Kilitli Blok Çift Hız | 1
1 Grubu Pompa Nipel | 150-51-09-093 | 3/4 - M24 Nipel | 1
2 Grubu Pompa Nipel | 150-51-09-087 | 3/4 - M30 Nipel | 1
1 Grubu Pompa Nipel | 150-51-09-080 | 1/2 - M24 Nipel | 1
2 Grubu Pompa Nipel | 123 | 1/2 - M30 Nipel | 1
| 123 | 3/4 x 20 Cm Boru | 1
| 150-50-21-082 | M6 x 120 İmbus Civata | 4
| 150-51-09-019 | 1/2 Ø10 Nipel | 2
| 150-51-09-016 | 1/4 Ø10 Nipel | 8
Kompanzasyon + İnişte Tek Hız | 150-51-05-100 | Kompanzasyon + İnişte Tek Hız | 1
1 Grubu Pompa Nipel | 150-51-09-080 | 1/2 - M24 Nipel | 2
2 Grubu Pompa Nipel | 123 | 1/2 - M30 Nipel | 2
| 123 | 3/4 x 20 Cm Boru | 1
| 150-50-21-078 | M6 x 100 İmbus Civata | 2
| 150-51-10-803 | 315 Bar Manometre | 1
| 150-51-10-797 | 1/4 Ø10 Manometre Nipeli | 2
| 150-51-10-798 | 1/4 Ø10 Pimli Ters Dirsek | 1
| 150-53-08-503 | 1/4 Alyan Başlı Kör Tapa | 2
| 150-51-05-054 | Banjiyosuz Popet Blok | 1 | POPET BLOĞU 3/8" BANGİOSUZ
| 150-51-04-051 | 3/8 Çekli Hız Ayar Valfi | 1
| 150-51-04-042 | Normalde Kapalı 8/2 Popet Valf | 1 | VALF 8/2-24 NORMALDE KAPALI POPET VALF
| 123 | 24V DC Bobin | 1
| 150-51-09-022 | 3/8 Ø12 Nipel | 3
| 150-51-20-601 | 3/8 Ø12 Pimli Ters Nipel | 2 | REKOR PİMLİ Ø12 3/8
| 150-51-09-812 | Ø12 Pimli Ters Dirsek | 1
| 150-51-04-068 | 1/2 Kompanzasyonlu Hız Ayar Valfi | 1
| 150-51-09-940 | 1/2 Ø16 Pimli Ters Nipel | 1
| 123 | 1/2 Ø12 Nipel | 1
| 123 | 1/2 Erkek T | 1

## Parça-Basınç Şalteri
| Malzeme Kodu | Açıklama | Adet
Basınç Şalteri | 150-51-10-457 | Basınç Şalteri | 1
| 150-51-09-016 | 1/4 - Ø10 Nipel | 1
| 150-51-09-931 | 1/4 - Ø10 Pimli Ters Nipel | 1
| 123 | 1/4 - Ø10 Pimli Ters Dirsek | 1

## Parça-Standart
| Malzeme Kodu | Açıklama | Adet
| 150-51-07-201 | Standart Depo Kapağı | 1
| 150-51-08-001 | Ø127 Yağ Göstergesi | 1
| 150-53-08-502 | 1/2 Kör Tapa Alyan Başlı | 1
Tank Kapak Sabitleme Civatası | 150-50-21-062 | M6 x 15 İmbus Civata | 1
HT 40 | 150-50-21-062 | M6 x 15 İmbus Civata
HT 70 | 150-50-21-062 | M6 x 15 İmbus Civata
HT 100 | 150-50-21-062 | M6 x 15 İmbus Civata
HT 125 | 150-50-21-062 | M6 x 15 İmbus Civata
HT 160 | 150-50-21-062 | M6 x 15 İmbus Civata
HT 200 | 150-50-21-062 | M6 x 15 İmbus Civata
HT 250 | 150-50-21-062 | M6 x 15 İmbus Civata
HT 300 | 150-50-21-062 | M6 x 15 İmbus Civata
HT 350 | 150-50-21-062 | M6 x 15 İmbus Civata
HT 400 | 150-50-21-062 | M6 x 15 İmbus Civata